## Krycí list
KRYCÍ LIST : nezávazný rozpočet ( výkaz výměr) - E L E K T R O I N S T A L A C E | [8 empty] | Pro rozpočet využita cenová soustava:
Název stavby : |  |  | Novostavba RD na parcele č. 146/3, k.ú. KACANOVY | [5 empty] | ELEKTROMONTÁŽNÍ PRÁCE - ÚRS Praha - M2017, 21 M
Stavební objekt: | [8 empty] | ZEMNÍ PRÁCE - ÚRS PRAHA - M2017, 46 M
Označení oddílu : |  |  | D 1.4. - E L E K T R O I N S T A L A C E | [5 empty] | Hodinové zúčt. sazby: průměr montážních firem Jč kraje
Stavebník : |  |  | Michal KONVIČKA, Víta Nejedlého 1547/3, 130 00 Praha3 | [5 empty] | Materiál: průměrné ceny velkoskladů (např. SMS Elektro, ELFETEX, ASPERA apod.)
Objednatel :
Rozpočet s výhradou - dle PD : |  |  | pro STAVEBNÍ POVOLENÍ | [5 empty] | Akce číslo : | 2018 43 RD Kacanovy
A | ZÁKLADNÍ ROZPOČTOVÉ NÁKLADY (ZRN) |  |  | B | VEDLEJŠÍ ROZPOČTOVÉ NÁKLADY (VRN) |  |  | C | DOPLŇKOVÉ NÁKLADY (DN) viz. samostatný list
A1 | HSV | materiál | 0 | B1 | Zařízení staveniště z A9 |  |  | C1 | Vytýčení vedení ve stavbě + bezproudí | 0
A2 |  | montáž | 0 | B2 | Skladování a mimostav. doprava z A6+A8 |  |  | C2 | Doplnění PD + výkres skut. provedení | 0
A3 | PSV | zemní práce | 0 | B3 | Územní vlivy z A9 |  |  | C3 | Spolupráce s ostatními řemesly | 0
A4 |  | stavební práce | 0 | B4 | Provoz investora z A9 |  |  | C4 | Závěrečné zkoušky a měřemí | 0
A5 |  | stavební práce % | 0 | B5 | Likv. zbylého mater.+ skládkovné z A6+A7 |  |  | C5 | Mechanismy (plošina, lešení atp.) | 0
A6 | "M" | materiál | 0 | B6 | Přesčasové práce /svátky - z A4(5)+A7 |  |  | C6 | Přihláška popř. jednání se spr. distr. sítě | 0
A7 |  | montáž | 0 | B7 | Kulturní památka z A4(5) +A6+A7 |  |  | C7 | Výchozí revize + dozor IT | 0
A8 |  | dodávky | 0 | B8 | Nespecifikované (rezerva atp.) z A9 |  |  | C8 | Ostatní | 0
A9 | ZRN C E L K E M |  | 0 | B9 | VRN C E L K E M |  | 0 | C9 | DN C E L K E M | 0
D | CELKOVÉ NÁKLADY - ELEKTROINSTALACE | [7 empty] | ZHOTOVIL:
D1 | CELKOVÉ NÁKLADY - bez DPH |  |  |  | 0 | A9 + B9 + C9
D2 | DPH (%) |  |  | 15% | 0 | 1 |  |  | DNE:
D3 | DPH (%) |  |  | 21% | 0 | 0 |  |  | Podpis/razítko
D4 | CELKOVÉ NÁKLADY - včetně DPH |  |  |  | 0

## DODÁVKY
ZRN-A8 | DODÁVKY ELEKTROINSTALACE | . | .
|  | jednotka | množství | jednotková cena | cena CELKEM
A8-1 | ROZVADĚČE | . | . | Kč / kus | Kč
100 | Rozvaděč RE v pilíři | ks | 1
101 | Rozvaděč RB | ks | 1
102 | Rozvaděč STA + RACK | ks | 1
103 | Skříň MRK (TLF) | ks | 1
104 | Rozvaděč MaR- viz. PD MaR | ks
A8-2 | ZAŘÍZENÍ TOPNÁ (el. konvektory, ak. kamna, zářiče, el žebříky atp.) | . | .
201 | Koupelnový elektrický žebřík vč. regulátoru teplot,dodávka Ú.T. | ks | 2
202 | Prostorový programovatelný termostat-dodávka MaR | ks | 0
A8-3 | ZAŘÍZENÍ VARNÁ (el. sporák, digestoř, ohřívač TUV atp.) | . | .
300 | Viz. dodávka kuchyně | komplet | 1
A8-4 | TECHNOLOGICKÁ ZAŘÍZENÍ (náhradní zdroje, el. pohony atp.) | . | .
400 | Náhradní zdroj- generátor- bude-li požadován ??? | ks | 1
A8 | DODÁVKY C E L K E M (bez DPH): | . | . | 2018 43 RD Kacanovy | 0

## ELEKTROINSTALACE
C21/22M | ELEKTROMONTÁŽE + NOSNÝ MATERIÁL |  | . |  |  |  | hodinová zúčt. sazba Kč/hod | Akce : | 2018 43 RD Kacanovy
| ORIENTAČNÍ OCENĚNÍ popř. ORIENTAČNÍ VÝKAZ VÝMĚR |  | .
Položka | Popis- specifikace položky | m.j. | množství | čas.fond jednotkový | čas.fond CELKEM | Cena montáže jednotková | Cena montáže CELKEM | cena materiálu jednotková | cena materiálu CELKEM
210 - 01 | TRUBKY, CHRÁNIČKY, LIŠTY, ŽLABY A KANÁLY ELEKTRO |  | .
| Dodávka a mntáž trubek EI - pod omítkou, plastové OHEBNÉ |  | .
1001 | např. MONOFLEX 320N, PVC, D20 | m | 285
| Dodávka a montáž kabelových chrániček - ZEMNÍ RÝHA + zatažení vodiče |  | .
1002 | Chránička dvouplášťová např. - KFxxx63 | m | 25
210 - 02 | Krabice, svorky, ocel. konstrukce |  | .
2001 | Příp. hl pospojování EPS 2 - s krytem | ks | 1
2002 | Kr. pod omítku - KP68 nízká, bez víčka | ks | 129
2003 | Kr. pod omítku KU68/3 s víčkem a svorkovnicí | ks | 24
2004 | Kr. pod omítku KR97 s víčkem s vorkovnicí | ks | 32
210 - 04 | Dodávka a montáž vodičů a kabelů do 1kV - POD OMÍTKU/PEVNĚ |  | .
4001 | CYY, CYA - 4 mm2 | m | 28
4002 | CYY, CYA - 10 mm2 | m | 54
4003 | CYY, CYA - 16 mm2 | m | 32
4004 | CYKY 2 x 1,5 mm2 | m | 175
4005 | CYKY 3 x 1,5 mm2 | m | 364
4006 | CYKY 3 x 2,5 mm2 | m | 482
4007 | CYKY 4 x 1,5 mm2 | m | 54
4008 | CYKY 4 x 16 mm2 | m | 42
4009 | CYKY 5 x 1,5 mm2 | m | 36
4010 | CYKY 5 x 2,5 mm2 | m | 32
4011 | CYKY 5 x 4 mm2 | m | 18
4012 | CYKY 7 x 1,5 mm2 | m | 28
210 - 07 | Dodávka a montáž vodičů a kabelů SLB a ostatních |  | .
7001 | Zvoková siganlizace | m | 78
7002 | SYKFY 3x2x0.5 | m | 24
7003 | Koaxiální kabel Belden H121 CuPVC (venk. I vnitřmí rozv.) | m | 124
7004 | Belden UTP cat.5e - lanko | m | 230
7005 | Šňůra CGSG - připojení spotřebičů | m | 24
7006 | Kabeláž pro MaR | komplet | 1
210 - 08 | Ukončení vodičů, kabelů a spojky |  | .
8001 | Ukončení vodičů s označením a zapojením - rozvaděč, el. přístroj | komplet | 1
210 - 09 | Dodávka, montáž a zapojení - ovladačů, vypínačů a zásuvek |  | .
9001 | Spínač např. TANGO - bezšroubový spoj, zapojení řaz. 1 | ks | 11
9002 | Spínač např. TANGO - bezšroubový spoj, zapojení řaz. 6 | ks | 12
9003 | Spínač např. TANGO - bezšroubový spoj, zapojení řaz. 6+6 | ks | 6
9004 | Spínač např. TANGO - bezšroubový spoj, zapojení řaz. 7 | ks | 4
9005 | Spínač např. TANGO - bezšroubový spoj, zapojení řaz. tlač. 1/0 | ks | 12
9006 | Spínač např. TANGO - SPORÁKOVÁ KOMBINACE | ks | 1
9007 | Zásuvka např. TANGO jednonásobná 230/16A | ks | 38
9008 | Zásuvka např. TANGO dvojnásobná 230/16A (1x45°) | ks | 23
9009 | Zásuvka např. TANGO jednonásobná 230/16A s přepěťovou ochranou | ks | 2
9010 | TV+R+SAT zásuvka např. TANGO | ks | 4
9011 | TELEFONÍ zásuvka např. TANGO | ks | 1
9012 | Datová zásuvka 2 x RJ45 , např. TANGO | ks | 6
9013 | Snímač pohybu osob - kužel. snímání - TANGO - reléový | ks | 6
9014 | Spínač trojpólový - přepínač sítí | ks | 1
9015 | Časový spínač do krabice pod tl. - např spínání VZT | ks | 2
9016 | Zásuvka průmyslová nástěnná, IP44, 400V/16A | ks | 1
9017 |  | ks
210 - 12 | Montáž a zapojení - ROZVADĚČE |  | .
12001 | Rozvodnice OCEP / PLAST - běžné provedení do váhy 20kg | ks | 2
12002 | Montáž skříně elektroměrové - ER 212 - (1 x elměr + HDO) | ks | 1
210 - 13 | Kompletace, montáž a zapojení - OSVĚTLOVACÍ TĚLESA |  | .
13001 | Bytová a venkovmní světla- dodávka dle návrhu architekta avýběru stavebníka | ks | 81
210 - 14 | Dodávka, montáž a zapojení - HROMOSVOD A UZEMNĚNÍ |  | .
14001 | Vodič - FeZn 30/4 mm v základech popř. v zemní rýze | m | 75
14002 | Vodič - FeZn 10mm - pevně ložený | m | 12
14003 | Jímací vedení - VČETNĚ PODPĚR - z vodiče : AlMg SI 8 mm | m | 82
14004 | Jímač na anténní stožár (VZT, technologii na střeše)+ HVI držáky + svorky a upevnění | ks | 1
14005 | Pomocný jímač 0,5m, vytvořen z jím. vedení + svorky a tvarováni | ks | 5
14006 | Svorky hromosvodové - SS | ks | 36
14007 | Svorky hromosvodové - SK | ks | 2
14008 | Svorky hromosvodové - SP | ks | 2
14009 | Svorky hromosvodové - SO | ks | 6
14010 | Svorky hromosvodové - falcové-plech | ks | 15
14011 | Svorky hromosvodové - SR | ks | 10
14012 | Svorky hromosvodové - SZ | ks | 4
14013 | Štítek na označení svodů- plast. | ks | 8
210 - 16 | Kompletace, montáž a zapojení - SLABOPROUDÝCH ZAŘÍZENÍ |  | .
16001 | Montáž a zapojení zvonkového tabla - do 2 tlačítek | ks | 2
16002 | Montáž a zapojení elektrického zámku | ks | 1
16003 | Montáž zvonku akustického ss/stř. | ks | 1
16004 | Montáž a zapojení domácího telefonu - vícetlačítkového | ks | 2
16005 | Anténní stožár - na hřeben, střechu rovnou | ks | 1
16006 | Dodávka amontáž antén ( dle měření signálu) | ks | 1
210 - 17 | Montáž a zapojení - DODÁVEK popř. technologických zařízení |  | .
17001 | Montáž a zapojení elektrických žebříků, sušičů ručníků, infrazářičů | ks | 2
17002 | Zapojení bílého zboží - el. sporák, digestoř, bojler apod. | ks | 5
17003 | Montáž a zapojení koupelnových ventilátorů - bez montáže potrubí | ks | 5
A | M E Z I S O U Č T Y : |  | .
B | Práce pomocné a výše nespecifikované (%) + prostřih a pomocný materiál (%) |  | .
C | MONTÁŽE elektro a MATERIÁL elektro - CELKEM : |  | . |  |  |  | 0 |  | 0

## ZEMNÍ PRÁCE
PSV-A3: | ZEMNÍ PRÁCE při elektromontážích |  | . | AKCE č. : | 2018 43 RD Kacanovy
.
POLOŽKA | POPIS A SPECIFIKACE POLOŽKY | JEDNOTKA | MNOŽSTVÍ | JEDN. CENA | CENA CELKEM
460 01 - | VYTYČOVÁNÍ TRAS |  | .
0 008 | Vytýčení stávajících inž. sítí - zastavěný prostor | km | 0.1
460 07 - | Hloubení jam ručně pro ostatní konstrukce |  | .
0 007 | Jáma pro základy skříní/pilířů apod.- HORNINA tř. 3 | m3 | 0.5
460 08 - | Základové konstrukce - BETONOVÉ |  | .
0 001 | Základ z monolitického betonu do tř. C12/15 - bez bednění | m3 | 0.3
460 20 - | Hloubní kabelových rýh ručně - vč urovnání dna |  | .
0 008 | š. do 35cm, HLOUBKY 60cm - HORNINA tř. 3 (hromosvod) | m | 75
0 021 | š. do 50cm, HLOUBKY 80cm - HORNINA tř. 3 (přípojky) | m | 21
0 024 | š. do 50cm, HLOUBKY 100cm - HORNINA tř. 3 (přípojky pod vjezdem) | m | 6
460 27 - | Zdění pilířů - rozvod NN, včetně materiálu |  | .
0 002 | Zdění pilíře do šířky 90 cm pro RE a příp skříň | kus | 1
460 42 - | Kabelová lože vč. podsypu, zhutnění a urovnání |  | .
0 003 | Lože z prohozeného výkopku (zeminy) - 10 cm | m | 100
460 47 - | Provizorní zajištění inženýrských sítí, oddělení kabelů, výstr. folie |  | .
0 006 | Výstražná folie š. 35cm vč dodávky folie | m | 26
460 51 - | Kabelové kanály a prostupy - BEZ DODÁVKY TRUB A ŽLABŮ . Viz specifikace EI |  | .
0 003 | Plastové trouby vč. osazení a utěsnění do D30cm | m | 20
0 006 | Plastové tr. vč. osazení,utěsnění do D30cm - S OBETONOVÁNÍM | m | 6
460 56 - | Zásyp kabelových rýh ručně - vč hutnění a urovnání povrchu |  | .
0 008 | š. do 35cm, HLOUBKY 60cm - HORNINA tř. 3 | m | 75
0 021 | š. do 50cm, HLOUBKY 80cm - HORNINA tř. 3 | m | 21
0 024 | š. do 50cm, HLOUBKY 100cm - HORNINA tř. 3 | m | 6
460 62 - | Úpravy terénu |  | .
0 003 | Provizorní úprava terénu do tř. 4 | m2 | 35
A | Zemní práce - MEZISOUČET : |  | .
B | Navýšení/ ponížení o keficient náročnosti, popř. změny CÚ: | koef. v % | 0%
C | Zemní práce C E L K E M ( bez DPH) : |  | . |  | 0

## Stavební a bourací práce
.
PSV-A5: | Bourací a stavební práce - STANOVENÍ PROCENTNÍ SAZBOU |  | .
D | Základ pro výpočet - cena ELEKTROMONTÁŽÍ /A6+A7 / (bez dodávek) : |  | . | 0
E | Procentní sazba : |  | .
F | Stavební a bourací práce C E L K E M ( bez DPH) : | procentní | . | 0

## Doplňkové náklady
DN | Doplňkové náklady | Akce č.: | 2018 43 RD Kacanovy | Hodinová zúčtovací sazba | Celková cena viz. A9 krycího listu | Cena za položku
Položka | POPIS POLOŽKY | Jednotka | Množství | HZS (Kč/hod.) |  | CELKEM
.
C1 | Vytýčení stávajících vedení ve stavbě + bezproudí + DEMONTÁŽE | hod | 0
C2 | Doplnění PD + výkresy skutečného provedení (z celk. ceny viz. ř. A9) | hod | 18
C3 | Spolupráce s ostatními řemesly (např. topná zkouška, Ú.T. a VZT apod.) | hod | 6
C4 | Závěrečné zkoušky a měření (např. měření osvětlenosti, izol. stavy, vypínací časy apod.) | hod | 4
C5 | Mechanismy (zdvih plošina, pojízdné lešení, atp.) | hod | 0
C6 | Přihláška popř. jednání se správci sítí včetně distr. sítě NN (z celk. ceny viz. ř. A9) | hod | 0
C7 | Výchozí revize + dozor IT + hlídací služba (z celk. ceny viz. ř. A9) | hod | 14
C8 | Ostatní ( pomocné práce jinde nespecifikované - např. úklidové práce atp.) | hod | 0
C9 | Doplňkové náklady C E L K E M ( bez DPH) |  | . |  |  | 0
Nabídková cena dodavatele elektromontážních prací zahrnuje rovněž a zejména:
1 | veškeré náklady pro zhotovení bezvadného funkčně způsobilého díla, které je předmětem smlouvy.
2 | veškeré náklady pro zajištění bezpečné práce, ochrany materiálů, součástí a dalších předmětů pro realizaci díla.
3 | náklady na ochranu stavby před negativními vlivy počasí např. deště, teploty apod.
4 | náklady na vytyčení, ochranu a zajištění všech stávajících inženýrských sítí.
5 | trvalý úklid veřejných komunikací znečištěných v průběhu stavby a náklady na potřebné dopravní značení.
6 | náklady na protiprašná opatření a soustavný úklid prostor dotčených stavební činností
7 | náklady na dodržení povolené hladiny hluku ze stavební činnosti.
8 | náklady na stavební přípomoce potřebné pro provedení a montážních prací (tzn.vč.prací bouracích s následným uvedením povrchů do původního stavu) a provedení prací nespecifikovaných v projektové dokumentaci
9 | náklady na utěsnění prostupů kabelů požárně dělícími konstrukcemi dle ustanovení ČSN 730802, čl.8.6.1. systémovými atestovanými hmotami s požární odolností shodnou s požární odolností kontrukce, kterou prostupují.
10 | náklady na přesuny hmot, případné zvětšené přesuny hmot a skládkovné.
11 | náklady na skladování, dovozné, balné, clo, zpětné odeslání obalů.
12 | náklady na veškeré údržbářské a opravárenské práce nutné pro zhotovení díla.
13 | náklady na zhotovení a odstranění vzorků, předepsané zkoušky, revize a atesty podle příslušných předpisů potřebných pro prokázání bezchybné funkce díla. Náklady na úhradu specialistů pro provedení zkoušek, které jsou pro provoz díla potřebné.
14 | náklady na zhotovení výkresů, výpočtů a dalších výkonů potřebných pro detailní rozpracování projektů předaných objednatelem, které jsou potřebné pro realizaci díla.
15 | náklady na kompletační činnost dodavatele
16 | náklady na bezpečnostní značení stavby (nebezpečná místa, hrany, schodiště atd.). Náklady na informační systém - označení dveří, zařízení a pracovišť
17 | náklady na požadované záruky a pojištění rizik při realizaci výstavby.
18 | V souladu se zadáním obsahuje uvedená specifikace i všechny obvyklé , ne výslovně uvedené , organizačně technické ,materiálové a montážně dodavatelské položky ,nezbytné pro kompletní standartní provedení instalace ve stanoveném rozsahu .Jedná se např . o náklady na ,doplnění eventuelně modifikaci navrženého řešení,úpravy stávající instalace ,koordinaci instalace se stavebním a požárním řešením , montážní a revizní práce, podružný materiál ,zkušební provoz atd.
19
20 | Dodavatel byl seznámen s předloženou dokumentací (D1.4.) a nezávazným výkazem výměr a prohlašuje, že dle těchto podkladů je schopen za nabídnutou cenu dílo provést a v termínu odvezdat v bezpečném a funkčním provedení. Případné detaily a upřesnění si zpracuje ve své vlastní režii. A tyto detailní řešení předloží stavebníkovi k odsouhlasení.